## Curva demanda
Hg | 100 | Q, m3/s | Hd
hr | 208.0496 | 0 | 100
hs | 20.805 | 0.033333 | 100.2543
dh | 228.8545 | 0.083333 | 101.5893
|  | 0.13333 | 104.0685
|  | 0.15 | 105.1492
|  | 0.15833 | 105.7373

## INDAR 385-3
Q, l/min | H, m | Rendimiento, % | Q, m3/s | H, m | Rendimiento, decimal
0 | 155 | 0 | 0 | 155 | 0
2000 | 162.5 | 37 | 0.033333 | 162.5 | 0.37
5000 | 150 | 67.5 | 0.083333 | 150 | 0.675
8000 | 125 | 80 | 0.13333 | 125 | 0.8
9000 | 112.5 | 78 | 0.15 | 112.5 | 0.78
9500 | 100 | 74 | 0.15833 | 100 | 0.74

## Hoja1
Q, l/min | H, m | Rendimiento, %
0 | 155 | 0
2000 | 162.5 | 37
5000 | 150 | 67.5
8000 | 125 | 80
9000 | 112.5 | 78
9500 | 100 | 74